## 结论
项 | 结论 | 依据
桨轴系查表+量纲化 | 通过 | Prop1 Wp 与 reconstruct 相对误差 <0.03%
无陀螺块只砍陀螺 | 通过 | Prop2/Prop3 的 Wp、Va、Vl、Wb力 相同，仅 Wb 力矩不同
倾转块 Wb=C'*We | 通过 | Prop2/3 力、矩相对误差 <0.3%
举升块 Wb 旋转 | 未通过 | Prop1 仍是 C*We，与倾转块 C' 符号相反
45deg 入流 Va/Vl | 未通过 | 几何应得 7.071/7.071，Display 为 7.282/6.861
零速率陀螺 | 未通过 | Omegab=0、dot_eta=0 时 ¦dM¦≈5.23 N*m，应约为 0
倾转马赫 kT | 窗口内可忽略 | cfd2d_kT/kQ 用在 3D 表上，本工况相对差 -1.57e-04

## 工况
量 | 值 | 备注
模型 | test.slx | 2026-09-07
库 | Library/Prop_gryo.slx | Prop1/2 链接；Prop3 断开链（无陀螺拷贝）
V (m/s) | 10 | Constant [10 0 0]，1x3 行向量
omega_b (rad/s) | [0 0 0] | 1x3
phi_cant (deg) | -7 | Constant -7/180*pi，接到左侧 Prop1/2/3
eta tilt (deg) | 45 | Prop2/3；Prop1 内部锁 90deg
pitch (deg) | 11 | 倾转表桨距
n (rps) | 8.3333 | RPS = 500/60
D (m) | 3 | 库内 Constant
nD (m/s) | 25
M_tip | 0.2308 | Display Tip_mach=0.2308
r_cg2kink | r_cg2kink_b(:,3) | E3=TR1_F 右发内台，接到左发块
r_arm | 3 | 标量，不是 3x1 短梁
I_rotor | 1 | 占位
cfd2d kT / kQ | 0.16732 / 0.22154 | 举升表；倾转块马赫修正仍用这对
cfd3d kT / kQ | 0.17029 / 0.21785 | 倾转表

## Prop1_悬停
分量 | Display Wp | MATLAB Fe/Me | 相对误差% | Display Wb | C*We | Ct*We
Fx | 734.8 | 734.8391 | 0.0053163 | 49.59 | 49.5922 | -49.7005
Fy | -2.151 | -2.1511 | 0.0061593 | 3.922 | 3.9219 | -91.6895
Fz | -49.7 | -49.7005 | 0.00096772 | 734.8 | 734.8391 | -729.0995
Mx | -94.1 | -94.1034 | 0.0035928 | 114.4 | 114.4351 | -133.3242
My | 146.8 | 146.8399 | 0.027177 | 162 | 161.9935 | 157.2137
Mz | -133.3 | -133.3242 | 0.018156 | -94.1 | -94.1034 | 75.5067
相对误差相对 MATLAB 桨轴系回放。Wp 已对齐。
Wb 与 C*We 对齐，与 Ct*We 差一个符号 → Prop1 机体系仍用 C 而非 C'。
V_eng (lift_inflow) = [0 0 10]，Display Va≈0、Vl=10。

## Prop2_倾转45
分量 | Display Wp | engine_inflow 回放 | 相对误差%_几何入流 | Display JaJl 回放 | 相对误差%_Display入流
Fx | 550.7 | 550.7195 | 0.0035455 | 550.7513 | 0.0093235
Fy | -10.69 | -10.6745 | 0.14566 | -10.69 | 0.00034028
Fz | -49.3 | -50.0416 | 1.4819 | -49.3136 | 0.02748
Mx | 106.6 | 106.5219 | 0.073287 | 106.5647 | 0.033098
My | 70.52 | 71.0014 | 0.67806 | 70.502 | 0.025549
Mz | 90.76 | 91.8487 | 1.1853 | 90.7423 | 0.019498
入流 | Va | Vl | Ja | Jl
engine_inflow / C*Vb | 7.0711 | 7.0711 | 0.28284 | 0.28284
Display | 7.282 | 6.861 | 0.29128 | 0.27444
Ct*Vb 的 ue / hypot(v,w) | 7.0711 | 7.0711
用 Display 的 Ja/Jl 查表与 Wp 一致(<0.03%)，表对；几何入流差约 1.5%，进距比算错。

## 机体系DCM
分量 | Display Wb 无陀螺 | Display Wb 有陀螺 | C*Wp | 相对误差%_C | Ct*Wp | 相对误差%_Ct
Fx | 354.5 | 354.5 | 424.9254 | 19.8661 | 354.5433 | 0.012226
Fy | -62.51 | -62.51 | -4.6022 | 92.6377 | -62.3151 | 0.31179
Fz | -419.8 | -419.8 | 353.882 | 184.2978 | -419.7989 | 0.00026551
Mx | 139.6 | 143.3 | 5.6019 | 95.9872 | 139.5546 | 0.032526
My | 68.58 | 68.58 | 58.9335 | 14.0661 | 68.6293 | 0.071957
Mz | -19.72 | -23.42 | 145.1533 | 836.0713 | -19.7113 | 0.044066
beta from C*Vb = 0.0000 deg（应为 0，Rz 不生效）
beta from Ct*Vb = -4.9436 deg
Prop2/3 的 Wb 与 Ct*Wp 对齐。Prop1 仍是 C*Wp。

## 陀螺残差
量 | x | y | z | 模
dM = Prop2-Prop3（Wb 力矩） | 3.7 | 0 | -3.7 | 5.2326
H = I*(-2*pi*n)*T_A，I=1 | -37.024 | 4.5121 | 36.7481 | 52.3599
w = -2*pi*n (rad/s) | -52.3599
dM 等效 ¦Omega¦ ≈ ¦dM¦/¦H¦ (rad/s) | 0.099935
Omegab=0、dot_eta=0 时陀螺应为 0。残差约 ¦H¦*0.1 rad/s。
无陀螺块把这一路去掉后，气动 Wp 不变，对比本身干净。

## 未覆盖
未覆盖项 | 原因
倾转块 cfd2d_kT/kQ | 本工况相对差 -1.57e-04，被入流误差淹没
右发镜像 diag([1,-1,1,-1,1,-1]) | 接的是左侧 Prop1/Prop2
lift_inflow 的 Rx 外倾符号 | alpha=beta=0 时 Ja/Jl 与外倾无关
I=1 真实惯量 | 占位，模对不代表惯量对
体轴 z 向下 vs 桨表 z 向上 | V 没有 z 分量
r x F、点速度 Omega x r | Omegab=0